## BV1.2
编号 | 位号 | 封装 | 数量 | 名称 | 供应商
1 | R46,R12,R16,R19,R20,R76,R77,R93 | R_0402_1005Metric 0R | 8
2 | R37,R54,R73,R78,R83,R84,R86,R92,R95,R97 | R_0402_1005Metric 10R | 10
3 | R21,R22,R26,R36,R80,R81 | R_0402_1005Metric 49R9 | 6
4 | R38,R39 | R_0402_1005Metric 0.33k | 2
5 | R4,R28,R32,R34,R43,R44,R47,R55,R58,R61,R64,R68,R69,R70,R71,R72 | R_0402_1005Metric 1k | 16
6 | R45 | R_0402_1005Metric 2k | 1
7 | R33,R35 | R_0402_1005Metric 2.7k | 2
8 | R51 | R_0402_1005Metric 4.64k | 1
9 | R8,R17,R25 | R_0402_1005Metric 4.7k | 3
10 | R87,R90,R98 | R_0402_1005Metric 5.11k | 3
11 | R52 | R_0402_1005Metric 6.81k | 1
12 | R5,R7,R9,R29,R30,R31,R40,R49,R53,R56,R57,R59,R60,R62,R63,R65,R66,R79,R82,R85,R94,R96 | R_0402_1005Metric 10k | 22
13 | R11 | R_0402_1005Metric 12.4k | 1
14 | R14 | R_0402_1005Metric 16.2k | 1
15 | R23 | R_0402_1005Metric 20k | 1
16 | R24,R91 | R_0402_1005Metric 21.5k | 2
17 | R48 | R_0402_1005Metric 31.6k | 1
18 | R42 | R_0402_1005Metric 15.4k | 1
19 | R13 | R_0402_1005Metric 84.5k | 1
20 | C50,C52,C81,C85,C137 | C_0402_1005Metric 33pF | 6
21 | C79,C80,C136 | C_0402_1005Metric 1000pF | 3
22 | C20,C22,C37,C42,C43 | C_0402_1005Metric 10nF | 5
23 | C44 | C_0402_1005Metric 22nF | 1
24 | C1,C11,C23,C28,C18,C77,C78,C86,C87,C88,C93,C96,C100,C102,C103,C135,C139,C148,C149,C150,C206 | C_0402_1005Metric 100nF | 21
25 | C17,C30,C32,C34,C35,C36 | C_0603_1608Metric 100nF | 6
26 | C67,C69,C70,C72,C90,C92,C94,C98,C99,C107,C116,C132,C153,C155,C157,C159,C161,C163,C171,C177,C178,C179,C180,C181,C182,C183,C184,C185,C186,C187,C188,C189,C190,C191,C192,C193,C194,C195,C207 | C_0402_1005Metric 1uF | 39
27 | C104,C109,C141 | C_0402_1005Metric 2.2uF | 3
28 | C25,C71,C73,C134 | C_0402_1005Metric 4.7uF | 4
29 | C15,C40,C127,C164,C165,C167,C168,C173,C174,C175,C176 | C_0603_1005Metric 10uF | 11
30 | C54,C56,C57,C58,C59,C62,C63,C64,C66 | C_0805_2012Metric 10uf | 9
31 | C89,C95,C97,C105,C106,C114,C115,C117,C119 | C_1206_3216Metric 22uF | 9
32 | C121,C123,C138 | CAP, Aluminum Polymer, 560 uF, 0.003 ohm, SMD_7.3x1.9x4.3mm SMD | 3
33 | FB1 | BLM15AG121SN1D | 1
34 | FB2 | HH-1M1608-121JT | 1
35 | D1 | SMBJ18A | 1
36 | D2 | D_SOD-128,PMEG4030EP | 1
37 | D3 | D_SOD-123,1N5819 | 1
38 | L4,L6,L7 | SLC1175-30 0.68uH | 3
39 | L5 | L_Ferrocore_DLG-0703 4.7uH | 1
40 | U5,U6 | B1373CC | 2
41 | U14 | SOT-23-6,AP3211 | 1
42 | U18,U19,U20 | TPS546D24A | 3
43 | U32 | MSOP-10_3x3mm_P0.5mm,EMC2302-1 | 1
44 | U10, U11 | SOT-23-5,MCP1824T-1202E/OT | 2
45 | U12, U13 | SOT-23-5,MCP1824T-0802E | 2
46 | U30 | T-Display-S3 | 1
47 | U17 | TLV3544 | 1
48 | U37 | TMP1075 | 1
49 | U33 | TXU0102-DCU | 1
50 | U15 | W5500 | 1
51 | J1 | XT30 | 1
52 | J2 | RJ45_Hanrun_HR911105A_Horizontal | 1
53 | J5,J6 | Conn_01x12-Socket | 2
54 | J7,J8 | Conn_01x12-Header | 2
55 | M1,M2 | Fan_4pin | 2